## Sheet1
Dimensions for square wooden organ flue pipes
|  | a' (Hz) | c (in/s) | L/W(69) | M | F (in) | T (in) | x (in) | For inch dimensions, copy rows 3:6 onto rows 8:11
|  | 440 | 13516.5 | 12 | 24 | 1 | 0.16 | 0.08 | Designer's input parameters in boldface
Note | n | f (Hz) | L (in) | W (in) | E (in) | Lop (in) | Lcl (in) | Wa (in)
|  | a' (Hz) | c (m/s) | L/W(69) | M | F (m) | T (m) | x (m) | Keep rows 8:11 for metric dimensions
|  | 440 | 343.32 | 12 | 18 | 0.02 | 0.004 | 0.002 | Designer's input parameters in boldface
Note | n | f (Hz) | L (m) | W (m) | E (m) | Lop (m) | Lcl (m) | Wa (m) | Fill in other parts' dimensions formulas at liberty below
C | 24 | 32.7032 | 5.249 | 0.18391 | 0.36743 | 5.2446 | 2.9354 | 0.19391
#C | 25 | 34.6478 | 4.9544 | 0.17696 | 0.34681 | 4.9481 | 2.7753 | 0.18696
D | 26 | 36.7081 | 4.6764 | 0.17028 | 0.32734 | 4.6684 | 2.624 | 0.18028
#D | 27 | 38.8909 | 4.4139 | 0.16385 | 0.30897 | 4.4045 | 2.4811 | 0.17385
E | 28 | 41.2034 | 4.1662 | 0.15766 | 0.29163 | 4.1555 | 2.3461 | 0.16766
F | 29 | 43.6535 | 3.9323 | 0.1517 | 0.27526 | 3.9206 | 2.2185 | 0.1617
#F | 30 | 46.2493 | 3.7116 | 0.14597 | 0.25981 | 3.699 | 2.098 | 0.15597
G | 31 | 48.9994 | 3.5033 | 0.14046 | 0.24523 | 3.4899 | 1.9842 | 0.15046
#G | 32 | 51.9131 | 3.3067 | 0.13515 | 0.23147 | 3.2927 | 1.8766 | 0.14515
A | 33 | 55 | 3.1211 | 0.13005 | 0.21848 | 3.1067 | 1.775 | 0.14005
#A | 34 | 58.2705 | 2.9459 | 0.12513 | 0.20621 | 2.9312 | 1.679 | 0.13513
B | 35 | 61.7354 | 2.7806 | 0.12041 | 0.19464 | 2.7656 | 1.5883 | 0.13041
C | 36 | 65.4064 | 2.6245 | 0.11586 | 0.18372 | 2.6094 | 1.5026 | 0.12586
#C | 37 | 69.2957 | 2.4772 | 0.11148 | 0.1734 | 2.462 | 1.4216 | 0.12148
D | 38 | 73.4162 | 2.3382 | 0.10727 | 0.16367 | 2.3231 | 1.3451 | 0.11727
#D | 39 | 77.7817 | 2.2069 | 0.10322 | 0.15449 | 2.1919 | 1.2728 | 0.11322
E | 40 | 82.4069 | 2.0831 | 0.099318 | 0.14582 | 2.0683 | 1.2045 | 0.10932
F | 41 | 87.3071 | 1.9662 | 0.095566 | 0.13763 | 1.9516 | 1.14 | 0.10557
#F | 42 | 92.4986 | 1.8558 | 0.091956 | 0.12991 | 1.8415 | 1.079 | 0.10196
G | 43 | 97.9989 | 1.7517 | 0.088482 | 0.12262 | 1.7377 | 1.0213 | 0.098482
#G | 44 | 103.8262 | 1.6533 | 0.08514 | 0.11573 | 1.6398 | 0.96688 | 0.09514
A | 45 | 110 | 1.5605 | 0.081924 | 0.10924 | 1.5474 | 0.91541 | 0.091924
#A | 46 | 116.5409 | 1.473 | 0.078829 | 0.10311 | 1.4603 | 0.86677 | 0.088829
B | 47 | 123.4708 | 1.3903 | 0.075851 | 0.09732 | 1.3781 | 0.8208 | 0.085851
c | 48 | 130.8128 | 1.3123 | 0.072986 | 0.091858 | 1.3006 | 0.77736 | 0.082986
#c | 49 | 138.5913 | 1.2386 | 0.070228 | 0.086702 | 1.2275 | 0.7363 | 0.080228
d | 50 | 146.8324 | 1.1691 | 0.067575 | 0.081836 | 1.1586 | 0.6975 | 0.077575
#d | 51 | 155.5635 | 1.1035 | 0.065023 | 0.077243 | 1.0936 | 0.66083 | 0.075023
e | 52 | 164.8138 | 1.0415 | 0.062566 | 0.072908 | 1.0322 | 0.62617 | 0.072566
f | 53 | 174.6141 | 0.98308 | 0.060203 | 0.068816 | 0.97437 | 0.59341 | 0.070203
#f | 54 | 184.9972 | 0.92791 | 0.057929 | 0.064953 | 0.91981 | 0.56244 | 0.067929
g | 55 | 195.9977 | 0.87583 | 0.05574 | 0.061308 | 0.86836 | 0.53317 | 0.06574
#g | 56 | 207.6523 | 0.82667 | 0.053635 | 0.057867 | 0.81984 | 0.5055 | 0.063635
a | 57 | 220 | 0.78027 | 0.051609 | 0.054619 | 0.77407 | 0.47935 | 0.061609
#a | 58 | 233.0819 | 0.73648 | 0.049659 | 0.051554 | 0.73091 | 0.45463 | 0.059659
b | 59 | 246.9417 | 0.69514 | 0.047783 | 0.04866 | 0.69022 | 0.43126 | 0.057783
c' | 60 | 261.6256 | 0.65613 | 0.045978 | 0.045929 | 0.65183 | 0.40916 | 0.055978
#c' | 61 | 277.1826 | 0.6193 | 0.044241 | 0.043351 | 0.61564 | 0.38828 | 0.054241
d' | 62 | 293.6648 | 0.58454 | 0.04257 | 0.040918 | 0.58151 | 0.36853 | 0.05257
#d' | 63 | 311.127 | 0.55174 | 0.040962 | 0.038622 | 0.54933 | 0.34986 | 0.050962
e' | 64 | 329.6276 | 0.52077 | 0.039414 | 0.036454 | 0.51898 | 0.33221 | 0.049414
f' | 65 | 349.2282 | 0.49154 | 0.037925 | 0.034408 | 0.49036 | 0.31553 | 0.047925
#f' | 66 | 369.9944 | 0.46395 | 0.036493 | 0.032477 | 0.46338 | 0.29975 | 0.046493
g' | 67 | 391.9954 | 0.43791 | 0.035114 | 0.030654 | 0.43794 | 0.28483 | 0.045114
#g' | 68 | 415.3047 | 0.41334 | 0.033788 | 0.028933 | 0.41395 | 0.27072 | 0.043788
a' | 69 | 440 | 0.39014 | 0.032511 | 0.02731 | 0.39133 | 0.25738 | 0.042511
#a' | 70 | 466.1638 | 0.36824 | 0.031283 | 0.025777 | 0.37 | 0.24477 | 0.041283
b' | 71 | 493.8833 | 0.34757 | 0.030101 | 0.02433 | 0.3499 | 0.23284 | 0.040101
c'' | 72 | 523.2511 | 0.32806 | 0.028964 | 0.022964 | 0.33094 | 0.22156 | 0.038964
#c'' | 73 | 554.3653 | 0.30965 | 0.02787 | 0.021676 | 0.31307 | 0.21089 | 0.03787
d'' | 74 | 587.3295 | 0.29227 | 0.026817 | 0.020459 | 0.29622 | 0.2008 | 0.036817
#d'' | 75 | 622.254 | 0.27587 | 0.025804 | 0.019311 | 0.28034 | 0.19126 | 0.035804
e'' | 76 | 659.2551 | 0.26038 | 0.024829 | 0.018227 | 0.26537 | 0.18223 | 0.034829
f'' | 77 | 698.4565 | 0.24577 | 0.023892 | 0.017204 | 0.25125 | 0.17369 | 0.033892
#f'' | 78 | 739.9888 | 0.23198 | 0.022989 | 0.016238 | 0.23795 | 0.16562 | 0.032989
g'' | 79 | 783.9909 | 0.21896 | 0.022121 | 0.015327 | 0.2254 | 0.15798 | 0.032121
#g'' | 80 | 830.6094 | 0.20667 | 0.021285 | 0.014467 | 0.21358 | 0.15075 | 0.031285
a'' | 81 | 880 | 0.19507 | 0.020481 | 0.013655 | 0.20244 | 0.14392 | 0.030481
#a'' | 82 | 932.3275 | 0.18412 | 0.019707 | 0.012888 | 0.19194 | 0.13745 | 0.029707
b'' | 83 | 987.7666 | 0.17379 | 0.018963 | 0.012165 | 0.18204 | 0.13133 | 0.028963
c''' | 84 | 1046.5023 | 0.16403 | 0.018246 | 0.011482 | 0.17271 | 0.12554 | 0.028246
#c''' | 85 | 1108.7305 | 0.15483 | 0.017557 | 0.010838 | 0.16391 | 0.12007 | 0.027557
d''' | 86 | 1174.6591 | 0.14614 | 0.016894 | 0.01023 | 0.15563 | 0.11488 | 0.026894
#d''' | 87 | 1244.5079 | 0.13793 | 0.016256 | 0.0096554 | 0.14782 | 0.10998 | 0.026256
e''' | 88 | 1318.5102 | 0.13019 | 0.015642 | 0.0091135 | 0.14046 | 0.10534 | 0.025642
f''' | 89 | 1396.9129 | 0.12289 | 0.015051 | 0.008602 | 0.13352 | 0.10095 | 0.025051
#f''' | 90 | 1479.9777 | 0.11599 | 0.014482 | 0.0081192 | 0.12699 | 0.096796 | 0.024482
g''' | 91 | 1567.9817 | 0.10948 | 0.013935 | 0.0076635 | 0.12083 | 0.092864 | 0.023935
#g''' | 92 | 1661.2188 | 0.10333 | 0.013409 | 0.0072334 | 0.11503 | 0.089142 | 0.023409
a''' | 93 | 1760 | 0.097534 | 0.012902 | 0.0068274 | 0.10956 | 0.08562 | 0.022902
#a''' | 94 | 1864.655 | 0.09206 | 0.012415 | 0.0064442 | 0.10441 | 0.082286 | 0.022415
b''' | 95 | 1975.5332 | 0.086893 | 0.011946 | 0.0060825 | 0.099554 | 0.07913 | 0.021946
c''' | 96 | 2093.0045 | 0.082016 | 0.011495 | 0.0057411 | 0.094982 | 0.076143 | 0.021495